## Drukarki
Opis przedmiotu zamówienia | załącznik nr 2.1
Urządzenie wielofunkcyjne czarno-białe laserowe A4 | Minimalne parametry techniczne np. Brother DCP-L2552DN
Technologia druku | laserowa czarno-biała
Max. Rozmiar nośnika | A4
Max. Szybkość druku mono | 31 str./min.
Max. Szybkość druku dwustronnego | 16 obr./min.
Gramatura papieru | 60 - 230 g/m2
Druk dwustronny | Tak, automatyczny
Wyświetlacz | Tak, LCD 2-wierszowy
Typ skanera | płaski CIS
Rozdzielczość skanera | 1200 x 1200 dpi
Szybkość kopiarki w czerni | 34 str./min.
Rozdzielczość kopiarki | 600 x 600 dpi
Interfejsy | Ethernet 10/100/1000 Mbps
USB 2.0
Emulacje języków | HP PCL 6
PDF
PostScript v3
Gwarancja | 24 miesiące

## Sieć komputerowa
| Rozbudowa istniejących już urządzeń stąd wskazanie na konkretny model. | Ilość |  | SUMA
Przełącznik sieciowy | Dell Networking X1052 48x1GbE 4x10GbE SFP+ | 5
Przełącznik sieciowy | DELL SWITCH NETWORKING X1108P | 4
Punkt dostępowy | TP-LINK CAP1750 | 10
Router | Fortigate 80E + Licencja FortiCare 24x7 | 1
| Patchpanel kat.6 19" 24p FTP | 4
| Patchpanel kat.5e 19" 48p UTP | 1
| Patchcord kat.6 - 1metr | 40
| Skrętka Ekranowana kat 6 | 915
| Szafa wisząca 19" 6U 450mm zdejmowane boki | 4
| Szafa stojąca 19" 32U 600x800mm zdejmowane boki | 1
| Półka stała 19" 1U gł: 300mm czarna | 4
| Organizator 19" 1U uchwyty plastikowe [x5] czarny | 8
| Kabel światłowodowy uniwersalny OM3 MM 8J 9/125 LSOH zakończony obustronnie LC, przepustowość, każdego włókna 10 GB/s | 23
| Kabel światłowodowy uniwersalny OM3 MM 8J 9/125 LSOH zakończony obustronnie LC, przepustowość, każdego włókna 10 GB/s | 29
| Kabel światłowodowy uniwersalny OM3 MM 8J 9/125 LSOH zakończony obustronnie LC, przepustowość, każdego włókna 10 GB/s | 36
| Kabel światłowodowy uniwersalny OM3 MM 8J 9/125 LSOH zakończony obustronnie LC, przepustowość, każdego włókna 10 GB/s | 83
| Kabel światłowodowy uniwersalny OM3 MM 8J 9/125 LSOH zakończony obustronnie LC, przepustowość, każdego włókna 10 GB/s | 125
| Listwa zasilająca pionowa 1U 16gn. +wył. | 2
| Listwa zasilająca 19" 1U 8gn. Schuko +wył. | 8
SUMA

## Zestaw komputerowy 01
Zestaw Komputer Stacjonarny |  | Ilość kompletów | Suma
Komputer | Minimalne parametry techniczne np. Lenovo V530s SFF lub równoważny | 18
Klasa procesora | Minimum 11600 punktów wg testu CPU Benchmark na stronie www.cpubenchmark.net z dnia 15.05.2019 r.
Częstotliwość szyny QPI/DMI | Minimum 8 GT/s
Pojemność pamięci podręcznej | Minimum 9 MB
Obsługa pamięci masowych
Rodzaj dysku | SSD interfejs M.2
Pojemność dysku (HDD) | Nie mniej niż 256GB (NVMe)
Napędy wbudowane (zainstalowane) | DVD±RW
Pamięć
Zainstalowana pamięć | 8GB
Rodzaj pamięci | SODIMM DDR4
Częstotliwość szyny pamięci | 2666 MHz
Wbudowane układy
Typ karty graficznej | Minimum 1190 punktów wg testu Graphic Benchmark na stronie www.videocardbenchmark.net z dnia 15.05.2019 r.
Zainstalowana pamięć wideo | Pamięć współdzielona
Interfejsy / Komunikacja
Złącza tylny panel min. | · 2x USB 3.0
· 2x USB 2.0
· 1 x HDMI
· 1 x VGA
· 1 x Display Port
· 1x RJ-45 (LAN)
· 1x Kensington Lock konektor
Złącza przedni panel min. | · 2 x USB 3.0
· 2 x USB 3.1
· audio
· czytnik kart pamięci
Karta sieciowa | 10/100/1000 Mbps
Cechy dodatkowe
Wyposażenie standardowe | Mysz i klawiatura muszą być integralną częścią zestawu.
Zainstalowany i aktywowany system operacyjny | Windows 10 PRO 64bit PL
Typ zasilacza | Max. 190 W
Pozostałe informacje
Dodatkowe informacje o gwarancji | 36 miesiące, next business day
Masa netto | Nie więcej niż 4,5 kg
Typ obudowy | SFF - Small Form Factor
Monitor | Minimalne parametry techniczne np. iiyama ProLite X2283HS-B3 lub równoważne
Przekątna ekranu | 21,5 cala
Rodzaj matrycy | VA
Rodzaj podświetlenia | LED
Rozdzielczość nominalna | 1920 x 1080 pikseli
Złącza | 1 x HDMI
1 x D-Sub 15-pin
1 x DisplayPort
1 x słuchawkowe
Dodatkowe informacje o matrycy
kontrast | min. 3000:1
jasność | min. 250 cd/m2
czas rekacji plamki | 4 ms
kąt widzenia pion | 178 stopni
kąt widzenia poziom | 178 stopni
ilość wyświetlanych kolorów | 16,7 mln
Typ matrycy | Matowa
Głośniki | Tak (2 x 1W)
Wielkość plamki | 0.248 mm
Pozostałe
Zgodność z technologią HDCP | tak
Dodatkowe informacje o matrycy | możliwość montażu na ścianie VESA 100 x 100 mm ¦ kompatybilny z Kensington-lock™
Akcesoria | kabel zasilający ¦ kabel HDMI ¦ skrócona instrukcja obsługi ¦ instrukcja bezpieczeństwa
Dodatkowe informacje o gwarancji | 36 miesiące
Zasilacz awaryjny | Minimalne parametry techniczne np. Vertiv UPS PSA 500VA/300W PSA500MT3-230U lub równoważne
Moc | 500VA / 300W
Architektura UPS-a | line-interactive
Liczba faz na wejściu | 1 (230V)
Komunikacja | USB
Kolor | Czarny
Typ obudowy | Tower
Typ baterii | 12V x 7.2Ah x 1
Akcesoria | Instrukcja oraz oprogramowanie na płycie CD, kabel komunikacyjny USB,
Praca z baterii przy pełnym obciążeniu | 3-5 minutes
Praca z baterii przy połowie obciążenia | 10-13 minutes
Złącza | Wyjściowe IEC 320 C13 (3 szt.)
Wejściowe IEC 320 C13 (1 szt.)
Gwarancja | 36 miesięcy na urządzenie
Dodatkowy dysk twardy - Minimalne parametry techniczneWestern np. Digital Dysk Red Pro 6TB lub równoważne
Typ dysku | HDD
Format szerokości | 3,5'' (LFF)
Typ napędu | Wewnętrzny
Pojemność dysku | min. 6 TB
Interfejs dysku | min. SATA III - 6 Gb/s
Prędkość obrotowa | min. 7200 obr/min
Pamieć podręczna | min. 256 MB
Gwarancja | 5 lat

## Zestaw komputerowy 02
Zestaw Komputer Stacjonarny |  | Ilość kompletów
Komputer | Minimalne parametry techniczne np. Lenovo V530s SFF lub równoważny | 1
Klasa procesora | Minimum 11600 punktów wg testu CPU Benchmark na stronie www.cpubenchmark.net z dnia 15.05.2019 r.
Częstotliwość szyny QPI/DMI | Minimum 8 GT/s
Pojemność pamięci podręcznej | Minimum 9 MB
Obsługa pamięci masowych
Rodzaj dysku | SSD interfejs M.2
Pojemność dysku (HDD) | Nie mniej niż 256GB (NVMe)
Napędy wbudowane (zainstalowane) | DVD±RW
Pamięć
Zainstalowana pamięć | 8GB
Rodzaj pamięci | SODIMM DDR4
Częstotliwość szyny pamięci | 2666 MHz
Wbudowane układy
Typ karty graficznej | Minimum 1190 punktów wg testu Graphic Benchmark na stronie www.videocardbenchmark.net z dnia 15.05.2019 r.
Zainstalowana pamięć wideo | Pamięć współdzielona
Interfejsy / Komunikacja
Złącza tylny panel min. | · 2x USB 3.0
· 2x USB 2.0
· 1 x HDMI
· 1 x VGA
· 1 x Display Port
· 1x RJ-45 (LAN)
· 1x Kensington Lock konektor
Złącza przedni panel min. | · 2 x USB 3.0
· 2 x USB 3.1
· audio
· czytnik kart pamięci
Karta sieciowa | 10/100/1000 Mbps
Cechy dodatkowe
Wyposażenie standardowe | Mysz i klawiatura muszą być integralną częścią zestawu.
Zainstalowany i aktywowany system operacyjny | Windows 10 PRO 64bit PL
Typ zasilacza | Max. 190 W
Pozostałe informacje
Dodatkowe informacje o gwarancji | 36 miesiące, next business day
Masa netto | Nie więcej niż 4,5 kg
Typ obudowy | SFF - Small Form Factor
Monitor | Minimalne parametry techniczne np. iiyama ProLite X2783HSU-B3 lub równoważne
Przekątna ekranu | 27 cali
Rodzaj matrycy | AMVA+
Rodzaj podświetlenia | LED
Rozdzielczość nominalna | 1920 x 1080 pikseli
Złącza | 1 x HDMI
1 x D-Sub 15-pin
1 x DisplayPort
1 x słuchawkowe
3 x USB
Dodatkowe informacje o matrycy
kontrast | min. 3000:1
jasność | min. 300 cd/m2
czas rekacji plamki | 4 ms
kąt widzenia pion | 178 stopni
kąt widzenia poziom | 178 stopni
ilość wyświetlanych kolorów | 16,7 mln
Typ matrycy | Matowa
Głośniki | Tak (2 x 2W)
Wielkość plamki | 0.311 mm
Pozostałe
Zgodność z technologią HDCP | tak
Dodatkowe informacje o matrycy | możliwość montażu na ścianie VESA 100 x 100 mm ¦ kompatybilny z Kensington-lock™
Akcesoria | kabel zasilający ¦ kabel HDMI ¦ kabel USB ¦ stopka ¦ skrócona instrukcja obsługi ¦ instrukcja bezpieczeństwa
Dodatkowe informacje o gwarancji | 36 miesiące
Zasilacz awaryjny | Minimalne parametry techniczne np. Vertiv UPS PSA 500VA/300W PSA500MT3-230U lub równoważne
Moc | 500VA / 300W
Architektura UPS-a | line-interactive
Liczba faz na wejściu | 1 (230V)
Komunikacja | USB
Kolor | Czarny
Typ obudowy | Tower
Typ baterii | 12V x 7.2Ah x 1
Akcesoria | Instrukcja oraz oprogramowanie na płycie CD, kabel komunikacyjny USB,
Praca z baterii przy pełnym obciążeniu | 3-5 minut
Praca z baterii przy połowie obciążenia | 10-13 minut
Złącza | Wyjściowe IEC 320 C13 (3 szt.)
Wejściowe IEC 320 C13 (1 szt.)
Gwarancja | 36 miesięcy na urządzenie
Dodatkowy dysk twardy - Minimalne parametry techniczne np. Western Digital Dysk Red Pro 6TB lub równoważne
Typ dysku | HDD
Format szerokości | 3,5'' (LFF)
Typ napędu | Wewnętrzny
Pojemność dysku | min. 6 TB
Interfejs dysku | min. SATA III - 6 Gb/s
Prędkość obrotowa | min. 7200 obr/min
Pamieć podręczna | min. 256 MB
Gwarancja | 5 lat

## Laptopy
Notebook + dysk SSD zestaw | Minimalne parametry techniczne np. Lenovo V330 lub rónoważny | Ilość kompletów |  | Suma
Klasa procesora | Minimum 7600 punktów wg testu CPU Benchmark na stronie www.cpubenchmark.net | 8
Częstotliwość szyny QPI/DMI | Minimum 4 GT/s
Pojemność pamięci podręcznej | Minimum 6 MB |  | SUMA | 0
Obsługa pamięci masowych
Rodzaj dysku | SSD PCIe
Pojemność dysku (HDD) | Nie mniej niż 256GB
Pamięć
Zainstalowana pamięć | min. 16GB
Rodzaj pamięci | SODIMM DDR4
Częstotliwość szyny pamięci | 2400 MHz
Wyświetlacz LCD
Przekątna ekranu LCD | 15,6 cali
Maksymalna rozdzielczość LCD | 1920 x 1080
Wbudowane układy
Typ karty graficznej | Minimum 1000 punktów wg testu Graphic Benchmark na stronie www.videocardbenchmark.net
Urządzenia wskazujące | TouchPad
Interfejsy / Komunikacja
Złącza zewn. minimum | HDMI
1 x USB 3.1 typu C
2 x USB 3.0
LAN 1 Gbps
Typ bezprzewodowej karty sieciowej | IEEE 802.11a/b/g/n/ac
Bluetooth | Tak
Czytnik kart pamięci | Tak
Typy odczytywanych kart pamięci | SD, SDHC, SDXC
Cechy dodatkowe
Wyposażenie standardowe | · Zasilacz sieciowy
· Głośniki
· Mikrofon
· Kamera internetowa HD
Zainstalowany i katywowany system operacyjny | Windows 10 PRO 64bit PL
Pozostałe informacje
Dodatkowe informacje o gwarancji | min. 36 miesiace
Masa netto | Nie więcej niż 2,1 kg
Kolor obudowy zewnętrznej | Szaro - czarny
Dodatkowy dysk SSD
Pojemność dysku | min.250 GB
Interfejs | SATA III (6.0 Gb/s)
Prędkość odczytu (maksymalna) | 540 MB/s
Prędkość zapisu (maksymalna) | 500 MB/s
Dodatkowe informacje | Technologia S.M.A.R.T.
Technologia TRIM
Format | 2.5"
Gwarancja | min. 60 misięcy

## Laptopy 2w1
Notebook 2 w1 | Minimalne parametry techniczne np. Lenovo YOGA 530 lub równoważny | Ilość kompletów |  | Suma
Klasa procesora | Minimum 7300 punktów wg testu CPU Benchmark na stronie www.cpubenchmark.net | 3
Obsługa pamięci masowych
Rodzaj dysku | SSD PCIe |  | SUMA | 0
Pojemność dysku (HDD) | Nie mniej niż 256GB
Pamięć
Zainstalowana pamięć | min. 16GB
Rodzaj pamięci | SODIMM DDR4
Częstotliwość szyny pamięci | 2400 MHz
Wyświetlacz LCD
Przekątna ekranu LCD | 14 cali dotykowy
Maksymalna rozdzielczość LCD | 1920 x 1080
Wbudowane układy
Typ karty graficznej | Minimum 1500 punktów wg testu Graphic Benchmark na stronie www.videocardbenchmark.net
Urządzenia wskazujące | TouchPad
Interfejsy / Komunikacja
Złącza zewn. minimum | HDMI
1 x USB 3.1 typu C
2 x USB 3.1
Typ bezprzewodowej karty sieciowej | IEEE 802.11a/b/g/n/ac
Bluetooth | Tak
Czytnik kart pamięci | Tak
Typy odczytywanych kart pamięci | MMC, SD, SDHC, SDXC
Cechy dodatkowe
Wyposażenie standardowe | · Zasilacz sieciowy
· Głośniki
· Mikrofon
· Kamera internetowa HD
Zainstalowany i katywowany system operacyjny | Windows 10 PRO 64bit PL
Pozostałe informacje
Dodatkowe informacje o gwarancji | min. 24 miesiace
Masa netto | Nie więcej niż 1,8 kg
Kolor obudowy zewnętrznej | Czarny
Dodatkowe elementy
Karta sieciowa 1 Gb/s | * Interfejs USB 3.0 * Hub USB 3.0 - 3 złącza * Kolor biały * Obsługiwane systemu operacyjne: Linux MacOS X Windows 10 Windows 7 Windows 8 Windows 8.1 Windows XP Windows XP x64
Nagrywarka CD/DVD Zewnętrzna | *interfejs USB 2.0 * kolor srebrny *rodzaj napędu zewnętrzny slim zapis CD-R min. 24 x zapis CD-RW min. 24 x zapis DVD+/-R min. 8 x zapis DVD+/-RW min. 6 x odczyt CD-ROM min. 24 x odczyt DVD-ROM min. 8 x czas dostępu dla CD 150 ms czas dostępu dla DVD 160 ms pojemnośc pamięci podręcznej min. 750 kb zapis DVD+/-R DL min. 6 x zapis DVD+/-RW DL min. 5 x
Dysk przenośny 2,5 cala | *typ magnetyczny *interfejs USB 3.0 * pojemność min. 1000 GB *format szerokości 2.5 cala * prędkość obrotowa min. 5400 obr./min. * kolor biały lub czarny

## Oprogramowanie i Licencje
| Ilość | Suma
Pakiet Adobe Creative Cloud Windows - nowa subskrypcja na rok | 1
Pakiet Adobe Creative Cloud Mac - kontynuacja subskrypcji na rok | 1
Microsoft Office 2019 dla Użytkowników Domowych i Małych dla Windows | 12
Aktualizacja ZWCAD 2015 STD do ZWCAD 2019 Professional dla Windows | 2
Aktualizacja ZWCAD 2015 Classic do ZWCAD 2019 Professional dla Windows | 1
Nakładka BiK Stal do ZWCAD 2019 Professional dla Windows | 1
Nakładka BiK Architektura do ZWCAD 2019 Professional dla Windows | 1
Druki IPS Standard - nowa subskrypcja na rok dla Windows | 2
W przypadku zaoferowania systemu równoważnego wykonawca zobowiązany jest do przeprowadzenia autoryzowanych przez producenta oprogramowania szkoleń dla pracowników Zamawiającego w zakresie obsługi zaoferowanego systemu operacyjnego na poziomie administratora i użytkownika. Szkolenie uznaje się za przeprowadzone po zdobyciu wymaganej przez pracowników wiedzy potwierdzonej własnoręcznym podpisem.
Uznaje się, że oferta równoważna to taka, która przedstawia przedmiot zamówienia o właściwościach funkcjonalnych i jakościowych takich samych lub zbliżonych do tych, które zostały zakreślone w SIWZ, lecz oznaczonych innym znakiem towarowym, patentem lub pochodzeniem.

## Różne
Suma całości
Bateria do zasilacza awaryjnego | Minimalne parametry techniczne np.CSB GP 1272 F2 12V 7.2Ah GP1272F2 lub równoważny | 10 | 0 | 0
Bateria do zasilacza awaryjnego | 12V x 7.2Ah
Głośniki | Minimalne parametry techniczne np. Logitech Z120 lub równoważny | 10 | 0
Zestaw | 2.0
Moc RMS | 1,2 W
typ komunikacji | Przewodowa
Kolor | Biało - czarny
Złącza | 1 x 3.5mm (mini-jack)
1 x USB
Wymiary | 110 x 90 x 88 mm
Gwarancja | 24 miesiące
Słuchawki | Minimalne parametry techniczne np. Panasonic RP-HF100 Czarne lub równoważny | 10 | 0
rodzaj | Nauszne
komunikacja z urządzeniem | Przewodowa
długość przewodu | 1.2 m
złącze | 1 x 3.5 mm mini-jack
moc maksymalna | 1000 mW
typ głośnika | neodymowy
pasmo przenoszenia | 10 - 23 000 Hz
średnica głośnika | 30 mm
dynamika głośników | 103 dB
impedancja głośników | 26 Ohm
mikrofon | nie
Kompatybilność | Android
iOS
Mac
PlayStation 4
PlayStation 4 Pro
Windows
XBOX 360
XBOX ONE
Kolor | Czarny
Gwarancja | 12 miesięcy

## Podsumowanie
Podsumowanie
Lp. | Przedmiot zamówienia | Ilość
1 | Drukarki | 5
2 | Sieć komp modernizacja sieci szkieletowej z miedzi na światłowód | 1
3 | Zestaw komputerowy 01 | 18
4 | Zestaw komputerowy 02 | 1
5 | Laptopy | 8
6 | Laptopy 2w1 | 3
7 | Pakiet Adobe Creative Cloud Windows - nowa subskrypcja na rok | 1
8 | Pakiet Adobe Creative Cloud Mac - kontynuacja subskrypcji na rok | 1
9 | Microsoft Office 2019 dla Użytkowników Domowych i Małych Firm | 12
10 | Aktualizacja ZWCAD 2015 STD do ZWCAD 2019 Professional | 2
11 | Aktualizacja ZWCAD 2015 Classic do ZWCAD 2019 Professional | 1
12 | Nakładka BiK Stal do ZWCAD 2019 Professional | 1
13 | Nakładka BiK Architektura do ZWCAD 2019 Professional | 1
14 | Druki IPS Standard - nowa subskrypcja na rok | 2
15 | Bateria do zasilacza awaryjnego | 10
16 | Głośniki | 10
17 | Słuchawki | 10